## Főösszesítő
Név: Felsőnyék Községi Önkormányzat
Cím: 7099 Felsőnyék, Kossuth u. 57.
A munka leírása: A Polgármesteri Hivatal külső felújítása és energetikia korszerusítése
Cím: 7099 Felsőnyék, Kossuth u. 57.
Udvari parkoló térburkolás
Költségvetési főösszesítő
Megnevezés |  |  | Vállalási ár
1./ Építési munkák |  |  | 0
1. Építmény közvetlen költsége |  |  | 0
1.1 Közvetlen önköltség összesen |  |  | 0
2.1 ÁFA vetítési alap |  |  | 0
2.2 Áfa | 27% |  | 0
3. A munka ára |  |  | 0
Kelt: …………..
……………………..……..
Aláírás

## Összesítő építési munkák
KÖLTSÉGVETÉSI ÖSSZESÍTŐ - ÉPÍTÉSI MUNKÁK
Udvari parkoló térburkolás
Munkanem | nettó összeg
21. Irtás, föld és sziklamunka | 0
31. Helyszini beton és vb. munkák | 0
53. Közmű csatornaépítés | 0
61. Útburkolat alap készítése | 0
62. Kőburkolat készítése | 0
64. Beton pályaburkolat készítése | 0
Nettó összeg: | 0
Áfa 27 % | 0
Bruttó összeg: | 0
Kelt: ………………..
…………………….
aláírás

## 21.Irtás
| TÉTEL MEGNEVEZÉSE | mennyiség | me egys | ár | nettó ár
21. Irtás és földmunka:
1. | MVH kód: 21-002-0014456
Kód: 21-002-001.1
Verzió:2016-1
Alépítményi munkák
Irtás, föld- és sziklamunka
Előkészítő földmunka
Humuszos termőréteg, termőföld leszedése,terítése gépi erővel, 18%-os terephajlásig,bármilyen talajban, szállítással,
50,0 m-ig
|  | 83 | m3 | 0 | 0
2. | MVH kód: 21-003-0014683
Kód: 21-003-002.1.2
Verzió:2016-1
Alépítményi munkák
Irtás, föld- és sziklamunka
Munkagödör és munkaárok készítése
Közmű feltárása
kézi erővel,
talajosztály: III.
|  | 1.74 | m3 | 0 | 0
3. | MVH kód: 21-003-0015022
Kód: 21-003-007.1.6.1
Verzió:2016-1
Alépítményi munkák
Irtás, föld- és sziklamunka
Munkagödör és munkaárok készítése
Munkagödör földkiemelése épületek és műtárgyakhelyén bármely konzisztenciájú, I-IV. oszt. talajban,
gépi erővel, kiegészítő kézi munkával,
alapterület: 250,0 m2 felett,
bármely mélységnél
|  | 87.15 | m3 | 0 | 0
4. | MVH kód: 21-003-0014710
Kód: 21-003-005.1.1.2
Verzió:2016-1
Alépítményi munkák
Irtás, föld- és sziklamunka
Munkagödör és munkaárok készítése
Munkaárok földkiemelése közművesített területen,kézi erővel,
bármely konzisztenciájú talajban, dúcolás nélkül,
2,0 m˛ szelvényig,
III. talajosztály
|  | 4.6 | m3 | 0 | 0
5. | MVH kód: 21-004-0015663
Kód: 21-004-005.1.1.1
Verzió:2016-1
Alépítményi munkák
Irtás, föld- és sziklamunka
Alakító földmunka
Tükörkészítés tömörítés nélkül,
sík felületen
gépi erővelkiegészítő kézi munkával
talajosztály: I-IV.
|  | 415 | m2 | 0 | 0
6. | MVH kód: 21-008-0016210
Kód: 21-008-002.1.3
Verzió:2016-1
Alépítményi munkák
Irtás, föld- és sziklamunka
Tömörítés
Tömörítés bármely tömörítési osztálybangépi erővel,
nagy felületen,
tömörségi fok: 95%
|  | 62.25 | m3 | 0 | 0
7. | MVH kód: 21-008-0016275
Kód: 21-008-003.1.2
Verzió:2016-1
Alépítményi munkák
Irtás, föld- és sziklamunka
Tömörítés
Simító hengerlésa földmű (tükör és padka) felületén,
gépi erővel,
3,0 m-nél nagyobb szélességnél
|  | 415 | m2 | 0 | 0
8. | MVH kód: 21-011-0016406
Kód: 21-011-001.2.1
Verzió:2016-1
Alépítményi munkák
Irtás, föld- és sziklamunka
Kiegészítő tevékenységek
Fejtett föld felrakása szállítóeszközre,
géppel,
talajosztály I-IV.
|  | 176.49 | m3 | 0 | 0
9. | MVH kód: 21-011-0016440
Kód: 21-011-002.1.3
Verzió:2016-1
Alépítményi munkák
Irtás, föld- és sziklamunka
Kiegészítő tevékenységek
Fejtett föld tolása és elteregetése,
I-IV. osztályú talajban,
50,1-100 m távolság között
|  | 176.49 | m3 | 0 | 0
10. | MVH kód: 21-011-0016452
Kód: 21-011-003.1.1
Verzió:2016-1
Alépítményi munkák
Irtás, föld- és sziklamunka
Kiegészítő tevékenységek
Fejtett föld mozgatásaI-IV. osztályú talajban,
géppel,
10,0 m távolságig, 4,0 m mélységig,6,0 m magasságig
|  | 176.49 | m3 | 0 | 0
11. | MVH kód: 21-011-0016750
Kód: 21-011-011.2
Verzió:2016-1
Alépítményi munkák
Irtás, föld- és sziklamunka
Kiegészítő tevékenységek
Építési törmelék konténeres elszállítása, lerakása,lerakóhelyi díjjal,
4,0 mł-es konténerbe
|  | 1 | db | 0 | 0
12. | MVH kód: 21-011-0016825
Kód: 21-011-012
Verzió:2016-1
Alépítményi munkák
Irtás, föld- és sziklamunka
Kiegészítő tevékenységek
Munkahelyi depóniából építési törmelék konténerbe rakása, kézi erővel, önálló munka esetén elszámolva,konténer szállítás nélkül
|  | 3.13 | m3 | 0 | 0
13. | Árajánlatos
Alépítményi munkák
Irtás, föld- és sziklamunka
Kiegészítő tevékenységek
Fejtett föld mozgatásaI-IV. osztályú talajban,
géppel,
5,0 km távolságig,
|  | 46.97 | m3 | 0 | 0
| 21. Irtás és földmunka összesen: |  |  |  | 0

## 31.Helysz beton
| TÉTEL MEGNEVEZÉSE | mennyiség | me egys | ár | nettó ár
31. Helyszini beton és vasbeton munkák
1. | MVH kód: 31-000-0034810
Kód: 31-000-013.2
Verzió:2016-1
Építőmesteri munkák
Helyszíni beton és vasbeton munkák
Bontási munkák
Beton aljzatok, járdák bontása 10 cm vastagságig,
kavicsbetonból, salakbetonból
|  | 39.07 | m2 | 0 | 0
2. | MVH kód: 31-051-0068271
Kód: 31-051-002-0121110
Verzió:2016-1
Építőmesteri munkák
Helyszíni beton és vasbeton munkák
Egyéb beton és vasbeton szerkezetek
Térburkolat készítése 15 cm vastag betonból, tükörkiemeléssel,16 m˛-ként dilatálva, 8 cm kavicságyazattal, saját levében simítva cementszórással,X0b(H) környezeti osztályú,kissé képlékeny konzisztenciájú betonból
C16/20 - X0b(H) kissé képlékeny kavicsbeton keverék CEM 42,5 pc. Dçmax = 16 mm, m = 6,4 finomsági modulussal
|  | 238.35 | m2 | 0 | 0
3. | MVH kód: 31-051-1672722
Kód: 31-051-009.1.2-0314362
Verzió:2016-1
Építőmesteri munkák
Helyszíni beton és vasbeton munkák
Egyéb beton és vasbeton szerkezetek
Friss betonfelület vegyszeres utókezelése
kézi felhordással,
utókezelőszer vízszintes betonfelületekhez
MUREXIN BA 2 kipárolgásgátló
|  | 238.35 | m2 | 0 | 0
| 31. Helyszini beton és vasbeton munkák összesen: |  |  |  | 0

## 32. Előregy.szerk (hidden)
TÉTEL MEGNEVEZÉSE | mennyiség | me egys | ár | nettó ár

## 33.Falazás (hidden)
TÉTEL MEGNEVEZÉSE | mennyiség | me egys | ár | nettó ár
33. Falazás

## 45.lakatos szerk (hidden)
TÉTEL MEGNEVEZÉSE | mennyiség | me egys | ár | nettó ár
45. Lakatos szerkezetek elhelyezése

## 53. Közmű csatornaépítés
| TÉTEL MEGNEVEZÉSE | mennyiség | me egys | ár | nettó ár
53. Közmű csatornaépítés
1. | MVH kód: 53-021-1378571
Kód: 53-021-001.1.1-0230561
Verzió:2016-1
Közmű és vízépítési munkák
Közmű csatornaépítés
Vonalas vízelvezetés
Polimerbeton vízelvezető rendszer (folyóka)
elhelyezése gyorsrögzítéssel, illetve csavaros rögzítéssel, öntöttvas vagy horganyzott acél ráccsal,földmunkák és ágyazatkészítés nélkül,házkörül és a kertben,
beépítési hossz: 1,0 m
ACO SELF Euroline vízelvezető folyóka, horg. acél bordás ráccsal, 1 m, Rend.szám: 38701
|  | 11.8 | m | 0 | 0
| 53. Közmű csatornaépítés összesen: |  |  |  | 0

## 61.Útburkolat alap
| TÉTEL MEGNEVEZÉSE | mennyiség | me egys | ár | nettó ár
61. Útburkolat alap készítése
1. | Árajánlatos
Közlekedés építési munkák
Szórt útalap készítése, egy rétegben, 20 cm vastagságban, 10 cm hézagkitöltéssel, zuzottkőből,
Litéri Z 55/80-as zuzottkőből.
Mechanikailag stabilizált alapréteg készítése,
M-50 jelű, 15-25 cm vastagságban
Szemcsés anyag df. 50 mm
|  | 62.25 | m3 | 0 | 0
| 61. Útburkolat alap készítése összesen: |  |  |  | 0

## 62.Kőburkolat
| TÉTEL MEGNEVEZÉSE | mennyiség | me egys | ár | nettó ár
62. Kőburkolat készítése
1. | MVH kód: 62-003-0683510
Kód: 62-003-071.1-0617131
Verzió:2016-1
Közlekedés építési munkák
Kőburkolat készítése
Burkolatok
Térburkolat készítése rendszerkövekből 8 cm-es vastagsággal,
kvarc kopórétegű10x10x8; 10x20x8; 20x20x8; 30x20x8; 30x30x8; 40x40x8 cm-es méretekben
SEMMELROCK Citytop 10x20x8 cm, szürke
|  | 415 | m2 | 0 | 0
2. | MVH kód: 62-002-2071560
Kód: 62-002-001.4.2-0619060
Verzió:2016-1
Közlekedés építési munkák
Kőburkolat készítése
Burkolatszegélyek
Kiemelt szegély készítése, alapárok kiemelésével,beton alapgerendával és megtámasztással,hézagolással,
előregyártott szegélykőből,
100 cm hosszú elemekből
LEIER Quartz kerti szegélykő, 100x5x25 cm, Szürke, Cikkszám: HUTX5164C12/15 - XN(H) földnedves kavicsbeton keverék CEM 32,5 pc. D?max = 16 mm, m = 6,3 finomsági modulussal
|  | 17 | m | 0 | 0
| 62. Kőburkolat készítése összesen: |  |  |  | 0

## 64.Beton pályaburkolat
| TÉTEL MEGNEVEZÉSE | mennyiség | me egys | ár | nettó ár
64. Beton pályaburkolat készítése
1. | MVH kód: 64-006-0693862
Kód: 64-006-001.1.1
Verzió:2016-1
Verzió: 2016-1
Közlekedés építési munkák
Beton pályaburkolat készítése
Hézagkészítések
Vak vagy zsugorodási hézag készítése egyrétegű zú-zottkőbeton burkolatba,
a kiöntés alá tömítőzsinór elhelyezésével, kenéssel és hézagkiöntéssel,
hézagrés 3-4 mm szélességben, 100 mm mélységig,géppel fűrészelve, 8-10 mmx30 mm rávágással
|  | 64.4 | m | 0 | 0
| 64. Beton pályaburkolat készítése összesen: |  |  |  | 0

## Nagy tároló előtti térbeton (hidden)
Nagy tároló előtti betonozás
339 m2 betonozása
TÉTEL MEGNEVEZÉSE | mennyiség | me egys | ár | nettó ár
64. Beton pályaburkolat készítése
MVH kód: 64-002-0693671
Kód: 64-002-001.2-0820120
Verzió:2008-2
Közlekedés építési munkák
Beton pályaburkolat készítése
Út- és térburkolat
Egyrétegű út- és térburkolat készítése14-24 cm vastagsággal, védőbevonatos utókezeléssel,egyenes vagy íves kivitelben, egyoldali eséssel,
3,01-5,00 m sávszélesség között
Beton pályaburkolat CP 3,5/2,5 jelűpályaburkoló beton (C25)
Rezsi óradíj: 1860 Ft/óra
Új ár: 36966,4 Ft/m3
Új anyag ár: 29830 Ft/m3
Új gépköltség: 2505 Ft/m3
Felújítási ár: 37744,8 Ft/m3
Felújítási anyagár: 29981 Ft/m3
Felújítási gépköltség: 2965 Ft/m3
| 15.2 | m3 | 36966.4 | 561889.28
MVH kód: 64-006-0693862
Kód: 64-006-001.1.1
Verzió:2008-2
Közlekedés építési munkák
Beton pályaburkolat készítése
Hézagkészítések
Vak vagy zsugorodási hézag készítése egyrétegű zú-zottkőbeton burkolatba,
a kiöntés alá tömítőzsinór elhelyezésével, kenéssel és hézagkiöntéssel,
hézagrés 3-4 mm szélességben, 100 mm mélységig,géppel fűrészelve, 8-10 mmx30 mm rávágással
Rezsi óradíj: 1860 Ft/óra
Új ár: 8064 Ft/m
Új anyag ár: 4559 Ft/m
Új gépköltség: 2854 Ft/m
Felújítási ár: 8271,6 Ft/m
Felújítási anyagár: 4631 Ft/m
Felújítási gépköltség: 2971 Ft/m
| 26 | m | 8064 | 209664
64. Beton pályaburkolat összesen |  |  |  | 771553.28

## Roland (hidden)
| TÉTEL MEGNEVEZÉSE | mennyiség | me egys | ár | nettó ár |  |  | még elszámolható
15. Zsaluzás állványozás
1. | MVH kód: 15-012-0012425
Kód: 15-012-006.1
Verzió:2008-2
Keverékek és ideiglenes segédszerkezetek
Zsaluzás és állványozás
Könnyű állványszerkezetek
Homlokzati csőállvány állítása állványcsőből mint munkaállvány,szintenkénti pallóterítéssel, korláttal, lábdeszkával, kétlábas,0,60-0,90 m padlószélességgel, munkapadló távolság 2,00 m, 2,00 kN/m˛terhelhetőséggel, állványépítés MSZ és alkalmazástechnikai kézikönyv szerint,
6,00 m munkapadló magasságig
Rezsi óradíj: 2240 Ft/óra
Új ár: 1038,2 Ft/m2
Új anyag ár: 187 Ft/m2
Új gépköltség: 0 Ft/m2
Felújítási ár: 1301,2 Ft/m2
Felújítási anyagár: 226 Ft/m2
Felújítási gépköltség: 0 Ft/m2
|  | 700 | m2 | 1301.2 | 910840
2. | MVH kód: 15-017-0013281
Kód: 15-017-004
Verzió:2008-2
Keverékek és ideiglenes segédszerkezetek
Zsaluzás és állványozás
Állványozás kiegészítő tevékenységei
Védőpalánk építése zsaluzó deszkából
Rezsi óradíj: 2240 Ft/óra
Új ár: 1029,2 Ft/m2
Új anyag ár: 66 Ft/m2
Új gépköltség: 0 Ft/m2
Felújítási ár: 1226 Ft/m2
Felújítási anyagár: 106 Ft/m2
Felújítási gépköltség: 0 Ft/m2
|  | 385 | m2 | 1226 | 472010
| 15. Munkanem összesen: |  |  |  | 1382850 | 925740 | 462735 | 5625
33. Falazás és egyéb köműves munkák
1. | MVH kód: 33-091-0095680
Kód: 33-091-008.1.1-2110002
Verzió:2008-2
Építőmesteri munkák
Falazás és egyéb kőműves munkák
Javítások, pótlások
Teherhordó és kitöltő falazat,égetett agyag-kerámia termékekből,kifalazások
egymás mellé helyezett kiváltó acélgerendákközeinek kifalazása,
kisméretű téglával
Kisméretű tömör tégla 250x120x65 mm I.o.M 1 (Hf10-mc) falazó, cementes mészhabarcs
|  | 94 | m | 2032.8 | 191083.2
Rezsi óradíj: 1760 Ft/óra
Új ár: 0 Ft/m
Új anyag ár: 0 Ft/m
| Új gépköltség: 0 Ft/m |  |  |  |  | kis tároló
Felújítási ár: 2032,8 Ft/m
Felújítási anyagár: 396 Ft/m
Felújítási gépköltség: 0 Ft/m
| 33. Munkanem összesen: |  |  |  | 191083.2 | 191083
39. Szárazépítés
"K" tétel
MVH kód: 39-001-0160804
Kód: 39-001-081.1.1-0120032
Verzió:2008-2
Építőmesteri munkák
Szárazépítés
RIGIPS falburkolat 3.20.05a /3-6/, /6-9/, /9-12/ cm állítható hevederre szerelve, RB 12,5, RF 12,5, RBI 12,5, RF 15 mm vastag lapokból 3.20.05a /3-6/ cm állítható hevederre szerelt RB 12,5 mm-es RIGIPS lap
|  | 120 | m2 | 5430 | 651600
| 39. Szárazépítés összesen: |  |  |  | 651600
47. Felületképzés
K tétel -47-01-137-0148011
1 | Műanyag-diszperziós festés, gletteléssel gipszkarton felületen két rétegben, fehér vagy színes festékkel, sima felületen Lucite beltéri falfesték, színes
|  | 120 | m2 | 1550 | 186000
| 47. Munkanem összesen: |  |  |  | 186000
48. Szigetelés
1. | MVH kód: 48-010-0577001
Kód: 48-010-001.1.1.2-0113305
Verzió:2008-2
Szakipari munkák
Szigetelés
Homlokzati hőszigetelőrendszerek
Homlokzati hőszigetelés, üvegszövetháló-erősítéssel,(mechanikai rögzítés, felületi zárás valamint kiegészítő profilokkülön tételben szerepelnek),
| egyenes él-képzésű, normál homlokzati EPS hőszigetelő lapokkal, |  |  |  |  | kis tároló
ragasztópaszta + cementből képzett ragasztóba,
| tagolt sík, függőleges falon |  |  |  |  | 3659125 | 1692431 | 322858 | 5674414
| AUSTROTHERM AT H-80 hőszigetelő lemez, vastagság: 50 mm, hővezetési ellenállás: RçD = 1,25 m˛K/W | [7 empty] | 2702918
Rezsi óradíj: 2510 Ft/óra
Új ár: 6469,3 Ft/m2
Új anyag ár: 2378 Ft/m2
Új gépköltség: 0 Ft/m2
| Felújítási ár: 6753,4 Ft/m2 | 440 | m2 | 6753.4 | 2971496
Felújítási anyagár: 2386 Ft/m2
Felújítási gépköltség: 0 Ft/m2
| 48. Munkanem összesen: |  |  |  | 2971496
| Mind összesen: |  |  |  | 5383029.2
nagy tároló
kis tároló
|  |  | Roland eredeti |  | 6700000
|  |  | külünbség még kell: |  | 1316970.8
[6 empty] | kis | nagy
[6 empty] | 3659125 | 1692431 | 2380060

## Topa összesítő (hidden)
|  | MVH |  | Topa
Járda |  | 58596 |  | 71700
311,8 m2 es |  | 4279627.2 |  | 2778316
156,7 m2 es |  | 2080035.63 |  | 1376428
115,2 m2 es |  | 1512282.4 |  | 979825
350 m2 es |  | 4914528.5 |  | 3070683
109 m2 es |  | 1780160.32 |  | 922425
153 m2 es |  | 2088172.98 |  | 1327445
339 m2 es |  | 4836906.42 |  | 2992689
55,8 m2 es |  | 657748.6 |  | 451401
térkövezés lóistálló |  | 573542.4 |  | 225266
|  | 22781600.45 |  | 14196178
| 21 |  | 64 |  | 62 | 31
58596
| 1275052.48 |  | 3004574.72
| 640747.31 |  | 1439288.32
| 468519.2 |  | 1043763.2
| 1423712.5 |  | 3490816
| 443348.8 |  | 1336811.52
| 622680.5 |  | 1465492.48
| 1379032.5 |  | 3457873.92
| 226926.2 |  | 430822.4
| 131942.4 |  |  |  | 441600
| 6611961.89 |  | 15669442.56 |  | 441600 | 58596

## Topa betonozás (hidden)
TÉTEL MEGNEVEZÉSE | mennyiség | me egys | ár | nettó ár
Járda készítés
MVH kód: 31-051-0068201
Kód: 31-051-001.1-0121410
Verzió:2008-2
Építőmesteri munkák
Helyszíni beton és vasbeton munkák
Egyéb beton és vasbeton szerkezetek
Járdakészítés betonból, 8 cm vastagságig, tükörkiemeléssel,8 cm kavicságyazattal, szegéllyel, zsaluzattal,X0b(H) környezeti osztályú,kissé képlékeny konzisztenciájú betonból,
saját levében simítva
C16/20 - X0b(H) kissé képlékeny kavicsbeton keverék CEM 42,5 pc. Dçmax = 24 mm, m = 6,8 finomsági modulussal
Rezsi óradíj: 2110 Ft/óra
Új ár: 3632,1 Ft/m2
Új anyag ár: 1923 Ft/m2
Új gépköltség: 0 Ft/m2
Felújítási ár: 3906,4 Ft/m2
Felújítási anyagár: 1923 Ft/m2
Felújítási gépköltség: 0 Ft/m2
| 15 | m2 | 3906.4 | 58596
járda készítés összesen: |  |  |  | 58596
311,8 m2 betonozás
21. Irtás és földmunka:
MVH kód: 21-004-0015675
Kód: 21-004-005.1.2.1
Verzió:2008-2
Alépítményi munkák
Irtás, föld- és sziklamunka
Alakító földmunka
Tükörkészítés tömörítés nélkül,
sík felületen
kézi erővel
talajosztály: V-VI.
Rezsi óradíj: 1440 Ft/óra
Új ár: 2991,2 Ft/m2
Új anyag ár: 0 Ft/m2
Új gépköltség: 2660 Ft/m2
Felújítási ár: 2991,2 Ft/m2
Felújítási anyagár: 0 Ft/m2
Felújítási gépköltség: 2660 Ft/m2
| 311.8 | m2 | 2991.2 | 932656.16
MVH kód: 21-004-0015702
Kód: 21-004-006.1
Verzió:2008-2
Alépítményi munkák
Irtás, föld- és sziklamunka
Alakító földmunka
Padkarendezésgépi erővel, kiegészítő kézi munkával,I-IV. oszt. talajban,
vastagság 10,0 cm-ig
Rezsi óradíj: 1440 Ft/óra
Új ár: 240,8 Ft/m2
Új anyag ár: 0 Ft/m2
Új gépköltség: 140 Ft/m2
Felújítási ár: 240,8 Ft/m2
Felújítási anyagár: 0 Ft/m2
Felújítási gépköltség: 140 Ft/m2
| 28.35 | m2 | 240.8 | 6826.68
MVH kód: 21-006-0015882
Kód: 21-006-001.1.3
Verzió:2008-2
Alépítményi munkák
Irtás, föld- és sziklamunka
Közlekedési pályák különleges földmunkái
Bevágási szelvény bővítése 3,00 m-nél kisebbvastagságban, földkitermeléssel, töltés- vagydepóniaképzéssel, tömörítés nélkül,
I-IV. oszt.talajban, gépi erővel,
szállítással, 50,1-100,0 m-ig
Rezsi óradíj: 1440 Ft/óra
Új ár: 1480 Ft/m3
Új anyag ár: 0 Ft/m3
Új gépköltség: 1480 Ft/m3
Felújítási ár: 1480 Ft/m3
Felújítási anyagár: 0 Ft/m3
Felújítási gépköltség: 1480 Ft/m3
| 109.1 | m3 | 1480 | 161468
MVH kód: 21-008-0016210 |  |  |  |  | MVH kód: 21-008-0016210
Kód: 21-008-002.1.3 |  |  |  |  | Kód: 21-008-002.1.3
Verzió:2008-2 |  |  |  |  | Verzió:2008-2
Alépítményi munkák |  |  |  |  | Alépítményi munkák
Irtás, föld- és sziklamunka |  |  |  |  | Irtás, föld- és sziklamunka
Tömörítés |  |  |  |  | Tömörítés
Tömörítés bármely tömörítési osztálybangépi erővel, |  |  |  |  | Tömörítés bármely tömörítési osztálybangépi erővel,
nagy felületen, |  |  |  |  | nagy felületen,
tömörségi fok: 95% |  |  |  |  | tömörségi fok: 95%
Rezsi óradíj: 1440 Ft/óra |  |  |  |  | Rezsi óradíj: 1440 Ft/óra
Új ár: 595 Ft/m3 |  |  |  |  | Új ár: 595 Ft/m3
Új anyag ár: 9 Ft/m3 |  |  |  |  | Új anyag ár: 9 Ft/m3
Új gépköltség: 586 Ft/m3 |  |  |  |  | Új gépköltség: 586 Ft/m3
Felújítási ár: 595 Ft/m3 |  |  |  |  | Felújítási ár: 595 Ft/m3
Felújítási anyagár: 9 Ft/m3 |  |  |  |  | Felújítási anyagár: 9 Ft/m3
Felújítási gépköltség: 586 Ft/m3 |  |  |  |  | Felújítási gépköltség: 586 Ft/m3
| 46.7 | m3 | 595 | 27786.5
MVH kód: 21-008-0016263
Kód: 21-008-003.1.1
Verzió:2008-2
Alépítményi munkák
Irtás, föld- és sziklamunka
Tömörítés
Simító hengerlésa földmű (tükör és padka) felületén,
gépi erővel,
3,0 m szélességig
Rezsi óradíj: 1440 Ft/óra
Új ár: 322,3 Ft/m2
Új anyag ár: 2,3 Ft/m2
Új gépköltség: 320 Ft/m2
Felújítási ár: 322,3 Ft/m2
Felújítási anyagár: 2,3 Ft/m2
Felújítási gépköltség: 320 Ft/m2
| 311.8 | m2 | 322.3 | 100493.14
MVH kód: 21-011-0016406
Kód: 21-011-001.2.1
Verzió:2008-2
Alépítményi munkák
Irtás, föld- és sziklamunka
Kiegészítő tevékenységek
Fejtett föld felrakása szállítóeszközre,
géppel,
talajosztály I-IV.
Rezsi óradíj: 1440 Ft/óra
Új ár: 420 Ft/m3
Új anyag ár: 0 Ft/m3
Új gépköltség: 420 Ft/m3
Felújítási ár: 420 Ft/m3
Felújítási anyagár: 0 Ft/m3
Felújítási gépköltség: 420 Ft/m3
| 109.1 | m3 | 420 | 45822
21. Irtás és földmunka összesen: |  |  |  | 1275052.48
64. Beton pályaburkolat készítése
MVH kód: 64-002-0693671
Kód: 64-002-001.2-0820120
Verzió:2008-2
Közlekedés építési munkák
Beton pályaburkolat készítése
Út- és térburkolat
Egyrétegű út- és térburkolat készítése14-24 cm vastagsággal, védőbevonatos utókezeléssel,egyenes vagy íves kivitelben, egyoldali eséssel,
3,01-5,00 m sávszélesség között
Beton pályaburkolat CP 3,5/2,5 jelűpályaburkoló beton (C25)
Rezsi óradíj: 1860 Ft/óra
Új ár: 36966,4 Ft/m3
Új anyag ár: 29830 Ft/m3
Új gépköltség: 2505 Ft/m3
Felújítási ár: 37744,8 Ft/m3
Felújítási anyagár: 29981 Ft/m3
Felújítási gépköltség: 2965 Ft/m3
| 62.3 | m3 | 36966.4 | 2303006.72
MVH kód: 64-006-0693862
Kód: 64-006-001.1.1
Verzió:2008-2
Közlekedés építési munkák
Beton pályaburkolat készítése
Hézagkészítések
Vak vagy zsugorodási hézag készítése egyrétegű zú-zottkőbeton burkolatba,
a kiöntés alá tömítőzsinór elhelyezésével, kenéssel és hézagkiöntéssel,
hézagrés 3-4 mm szélességben, 100 mm mélységig,géppel fűrészelve, 8-10 mmx30 mm rávágással
Rezsi óradíj: 1860 Ft/óra
Új ár: 8064 Ft/m
Új anyag ár: 4559 Ft/m
Új gépköltség: 2854 Ft/m
Felújítási ár: 8271,6 Ft/m
Felújítási anyagár: 4631 Ft/m
Felújítási gépköltség: 2971 Ft/m
| 87 | m | 8064 | 701568
64. Beton pályaburkolat összesen |  |  |  | 3004574.72
311,8 m2 betonozás összesen: |  |  |  | 4279627.2
156,7 m2 betonozás
21. Irtás és földmunka:
MVH kód: 21-004-0015675
Kód: 21-004-005.1.2.1
Verzió:2008-2
Alépítményi munkák
Irtás, föld- és sziklamunka
Alakító földmunka
Tükörkészítés tömörítés nélkül,
sík felületen
kézi erővel
talajosztály: V-VI.
Rezsi óradíj: 1440 Ft/óra
Új ár: 2991,2 Ft/m2
Új anyag ár: 0 Ft/m2
Új gépköltség: 2660 Ft/m2
Felújítási ár: 2991,2 Ft/m2
Felújítási anyagár: 0 Ft/m2
Felújítási gépköltség: 2660 Ft/m2
| 156.7 | m2 | 2991.2 | 468721.04
MVH kód: 21-004-0015702
Kód: 21-004-006.1
Verzió:2008-2
Alépítményi munkák
Irtás, föld- és sziklamunka
Alakító földmunka
Padkarendezésgépi erővel, kiegészítő kézi munkával,I-IV. oszt. talajban,
vastagság 10,0 cm-ig
Rezsi óradíj: 1440 Ft/óra
Új ár: 240,8 Ft/m2
Új anyag ár: 0 Ft/m2
Új gépköltség: 140 Ft/m2
Felújítási ár: 240,8 Ft/m2
Felújítási anyagár: 0 Ft/m2
Felújítási gépköltség: 140 Ft/m2
| 14.2 | m2 | 240.8 | 3419.36
MVH kód: 21-006-0015882
Kód: 21-006-001.1.3
Verzió:2008-2
Alépítményi munkák
Irtás, föld- és sziklamunka
Közlekedési pályák különleges földmunkái
Bevágási szelvény bővítése 3,00 m-nél kisebbvastagságban, földkitermeléssel, töltés- vagydepóniaképzéssel, tömörítés nélkül,
I-IV. oszt.talajban, gépi erővel,
szállítással, 50,1-100,0 m-ig
Rezsi óradíj: 1440 Ft/óra
Új ár: 1480 Ft/m3
Új anyag ár: 0 Ft/m3
Új gépköltség: 1480 Ft/m3
Felújítási ár: 1480 Ft/m3
Felújítási anyagár: 0 Ft/m3
Felújítási gépköltség: 1480 Ft/m3
| 54.8 | m3 | 1480 | 81104
MVH kód: 21-008-0016210
Kód: 21-008-002.1.3
Verzió:2008-2
Alépítményi munkák
Irtás, föld- és sziklamunka
Tömörítés
Tömörítés bármely tömörítési osztálybangépi erővel,
nagy felületen,
tömörségi fok: 95%
Rezsi óradíj: 1440 Ft/óra
Új ár: 595 Ft/m3
Új anyag ár: 9 Ft/m3
Új gépköltség: 586 Ft/m3
Felújítási ár: 595 Ft/m3
Felújítási anyagár: 9 Ft/m3
Felújítási gépköltség: 586 Ft/m3
| 23.5 | m3 | 595 | 13982.5
MVH kód: 21-008-0016263
Kód: 21-008-003.1.1
Verzió:2008-2
Alépítményi munkák
Irtás, föld- és sziklamunka
Tömörítés
Simító hengerlésa földmű (tükör és padka) felületén,
gépi erővel,
3,0 m szélességig
Rezsi óradíj: 1440 Ft/óra
Új ár: 322,3 Ft/m2
Új anyag ár: 2,3 Ft/m2
Új gépköltség: 320 Ft/m2
Felújítási ár: 322,3 Ft/m2
Felújítási anyagár: 2,3 Ft/m2
Felújítási gépköltség: 320 Ft/m2
| 156.7 | m2 | 322.3 | 50504.41
MVH kód: 21-011-0016406
Kód: 21-011-001.2.1
Verzió:2008-2
Alépítményi munkák
Irtás, föld- és sziklamunka
Kiegészítő tevékenységek
Fejtett föld felrakása szállítóeszközre,
géppel,
talajosztály I-IV.
Rezsi óradíj: 1440 Ft/óra
Új ár: 420 Ft/m3
Új anyag ár: 0 Ft/m3
Új gépköltség: 420 Ft/m3
Felújítási ár: 420 Ft/m3
Felújítási anyagár: 0 Ft/m3
Felújítási gépköltség: 420 Ft/m3
| 54.8 | m3 | 420 | 23016
21. Irtás és földmunka összesen: |  |  |  | 640747.31
64. Beton pályaburkolat készítése
MVH kód: 64-002-0693671
Kód: 64-002-001.2-0820120
Verzió:2008-2
Közlekedés építési munkák
Beton pályaburkolat készítése
Út- és térburkolat
Egyrétegű út- és térburkolat készítése14-24 cm vastagsággal, védőbevonatos utókezeléssel,egyenes vagy íves kivitelben, egyoldali eséssel,
3,01-5,00 m sávszélesség között
Beton pályaburkolat CP 3,5/2,5 jelűpályaburkoló beton (C25)
Rezsi óradíj: 1860 Ft/óra
Új ár: 36966,4 Ft/m3
Új anyag ár: 29830 Ft/m3
Új gépköltség: 2505 Ft/m3
Felújítási ár: 37744,8 Ft/m3
Felújítási anyagár: 29981 Ft/m3
Felújítási gépköltség: 2965 Ft/m3
| 31.3 | m3 | 36966.4 | 1157048.32
MVH kód: 64-006-0693862
Kód: 64-006-001.1.1
Verzió:2008-2
Közlekedés építési munkák
Beton pályaburkolat készítése
Hézagkészítések
Vak vagy zsugorodási hézag készítése egyrétegű zú-zottkőbeton burkolatba,
a kiöntés alá tömítőzsinór elhelyezésével, kenéssel és hézagkiöntéssel,
hézagrés 3-4 mm szélességben, 100 mm mélységig,géppel fűrészelve, 8-10 mmx30 mm rávágással
Rezsi óradíj: 1860 Ft/óra
Új ár: 8064 Ft/m
Új anyag ár: 4559 Ft/m
Új gépköltség: 2854 Ft/m
Felújítási ár: 8271,6 Ft/m
Felújítási anyagár: 4631 Ft/m
Felújítási gépköltség: 2971 Ft/m
| 35 | m | 8064 | 282240
64. Beton pályaburkolat összesen |  |  |  | 1439288.32
156,7 m2 betonozás összesen: |  |  |  | 2080035.63
115,2 m2 betonozása
21. Irtás és földmunka:
MVH kód: 21-004-0015675
Kód: 21-004-005.1.2.1
Verzió:2008-2
Alépítményi munkák
Irtás, föld- és sziklamunka
Alakító földmunka
Tükörkészítés tömörítés nélkül,
sík felületen
kézi erővel
talajosztály: V-VI.
Rezsi óradíj: 1440 Ft/óra
Új ár: 2991,2 Ft/m2
Új anyag ár: 0 Ft/m2
Új gépköltség: 2660 Ft/m2
Felújítási ár: 2991,2 Ft/m2
Felújítási anyagár: 0 Ft/m2
Felújítási gépköltség: 2660 Ft/m2
| 115.2 | m2 | 2991.2 | 344586.24
MVH kód: 21-006-0015882
Kód: 21-006-001.1.3
Verzió:2008-2
Alépítményi munkák
Irtás, föld- és sziklamunka
Közlekedési pályák különleges földmunkái
Bevágási szelvény bővítése 3,00 m-nél kisebbvastagságban, földkitermeléssel, töltés- vagydepóniaképzéssel, tömörítés nélkül,
I-IV. oszt.talajban, gépi erővel,
szállítással, 50,1-100,0 m-ig
Rezsi óradíj: 1440 Ft/óra
Új ár: 1480 Ft/m3
Új anyag ár: 0 Ft/m3
Új gépköltség: 1480 Ft/m3
Felújítási ár: 1480 Ft/m3
Felújítási anyagár: 0 Ft/m3
Felújítási gépköltség: 1480 Ft/m3
| 40.3 | m3 | 1480 | 59644
MVH kód: 21-008-0016210
Kód: 21-008-002.1.3
Verzió:2008-2
Alépítményi munkák
Irtás, föld- és sziklamunka
Tömörítés
Tömörítés bármely tömörítési osztálybangépi erővel,
nagy felületen,
tömörségi fok: 95%
Rezsi óradíj: 1440 Ft/óra
Új ár: 595 Ft/m3
Új anyag ár: 9 Ft/m3
Új gépköltség: 586 Ft/m3
Felújítási ár: 595 Ft/m3
Felújítási anyagár: 9 Ft/m3
Felújítási gépköltség: 586 Ft/m3
| 17.2 | m3 | 595 | 10234
MVH kód: 21-008-0016263
Kód: 21-008-003.1.1
Verzió:2008-2
Alépítményi munkák
Irtás, föld- és sziklamunka
Tömörítés
Simító hengerlésa földmű (tükör és padka) felületén,
gépi erővel,
3,0 m szélességig
Rezsi óradíj: 1440 Ft/óra
Új ár: 322,3 Ft/m2
Új anyag ár: 2,3 Ft/m2
Új gépköltség: 320 Ft/m2
Felújítási ár: 322,3 Ft/m2
Felújítási anyagár: 2,3 Ft/m2
Felújítási gépköltség: 320 Ft/m2
| 115.2 | m2 | 322.3 | 37128.96
MVH kód: 21-011-0016406
Kód: 21-011-001.2.1
Verzió:2008-2
Alépítményi munkák
Irtás, föld- és sziklamunka
Kiegészítő tevékenységek
Fejtett föld felrakása szállítóeszközre,
géppel,
talajosztály I-IV.
Rezsi óradíj: 1440 Ft/óra
Új ár: 420 Ft/m3
Új anyag ár: 0 Ft/m3
Új gépköltség: 420 Ft/m3
Felújítási ár: 420 Ft/m3
Felújítási anyagár: 0 Ft/m3
Felújítási gépköltség: 420 Ft/m3
| 40.3 | m3 | 420 | 16926
21. Irtás és földmunka összesen: |  |  |  | 468519.2
64. Beton pályaburkolat készítése
MVH kód: 64-002-0693671
Kód: 64-002-001.2-0820120
Verzió:2008-2
Közlekedés építési munkák
Beton pályaburkolat készítése
Út- és térburkolat
Egyrétegű út- és térburkolat készítése14-24 cm vastagsággal, védőbevonatos utókezeléssel,egyenes vagy íves kivitelben, egyoldali eséssel,
3,01-5,00 m sávszélesség között
Beton pályaburkolat CP 3,5/2,5 jelűpályaburkoló beton (C25)
Rezsi óradíj: 1860 Ft/óra
Új ár: 36966,4 Ft/m3
Új anyag ár: 29830 Ft/m3
Új gépköltség: 2505 Ft/m3
Felújítási ár: 37744,8 Ft/m3
Felújítási anyagár: 29981 Ft/m3
Felújítási gépköltség: 2965 Ft/m3
| 23 | m3 | 36966.4 | 850227.2
MVH kód: 64-006-0693862
Kód: 64-006-001.1.1
Verzió:2008-2
Közlekedés építési munkák
Beton pályaburkolat készítése
Hézagkészítések
Vak vagy zsugorodási hézag készítése egyrétegű zú-zottkőbeton burkolatba,
a kiöntés alá tömítőzsinór elhelyezésével, kenéssel és hézagkiöntéssel,
hézagrés 3-4 mm szélességben, 100 mm mélységig,géppel fűrészelve, 8-10 mmx30 mm rávágással
Rezsi óradíj: 1860 Ft/óra
Új ár: 8064 Ft/m
Új anyag ár: 4559 Ft/m
Új gépköltség: 2854 Ft/m
Felújítási ár: 8271,6 Ft/m
Felújítási anyagár: 4631 Ft/m
Felújítási gépköltség: 2971 Ft/m
| 24 | m | 8064 | 193536
64. Beton pályaburkolat összesen |  |  |  | 1043763.2
115,2 m2 betonozás összesen: |  |  |  | 1512282.4
350 m2 betonozása
21. Irtás és földmunka:
MVH kód: 21-004-0015675
Kód: 21-004-005.1.2.1
Verzió:2008-2
Alépítményi munkák
Irtás, föld- és sziklamunka
Alakító földmunka
Tükörkészítés tömörítés nélkül,
sík felületen
kézi erővel
talajosztály: V-VI.
Rezsi óradíj: 1440 Ft/óra
Új ár: 2991,2 Ft/m2
Új anyag ár: 0 Ft/m2
Új gépköltség: 2660 Ft/m2
Felújítási ár: 2991,2 Ft/m2
Felújítási anyagár: 0 Ft/m2
Felújítási gépköltség: 2660 Ft/m2
| 350 | m2 | 2991.2 | 1046920
MVH kód: 21-006-0015882
Kód: 21-006-001.1.3
Verzió:2008-2
Alépítményi munkák
Irtás, föld- és sziklamunka
Közlekedési pályák különleges földmunkái
Bevágási szelvény bővítése 3,00 m-nél kisebbvastagságban, földkitermeléssel, töltés- vagydepóniaképzéssel, tömörítés nélkül,
I-IV. oszt.talajban, gépi erővel,
szállítással, 50,1-100,0 m-ig
Rezsi óradíj: 1440 Ft/óra
Új ár: 1480 Ft/m3
Új anyag ár: 0 Ft/m3
Új gépköltség: 1480 Ft/m3
Felújítási ár: 1480 Ft/m3
Felújítási anyagár: 0 Ft/m3
Felújítási gépköltség: 1480 Ft/m3
| 122.5 | m3 | 1480 | 181300
MVH kód: 21-008-0016210
Kód: 21-008-002.1.3
Verzió:2008-2
Alépítményi munkák
Irtás, föld- és sziklamunka
Tömörítés
Tömörítés bármely tömörítési osztálybangépi erővel,
nagy felületen,
tömörségi fok: 95%
Rezsi óradíj: 1440 Ft/óra
Új ár: 595 Ft/m3
Új anyag ár: 9 Ft/m3
Új gépköltség: 586 Ft/m3
Felújítási ár: 595 Ft/m3
Felújítási anyagár: 9 Ft/m3
Felújítási gépköltség: 586 Ft/m3
| 52.5 | m3 | 595 | 31237.5
MVH kód: 21-008-0016263
Kód: 21-008-003.1.1
Verzió:2008-2
Alépítményi munkák
Irtás, föld- és sziklamunka
Tömörítés
Simító hengerlésa földmű (tükör és padka) felületén,
gépi erővel,
3,0 m szélességig
Rezsi óradíj: 1440 Ft/óra
Új ár: 322,3 Ft/m2
Új anyag ár: 2,3 Ft/m2
Új gépköltség: 320 Ft/m2
Felújítási ár: 322,3 Ft/m2
Felújítási anyagár: 2,3 Ft/m2
Felújítási gépköltség: 320 Ft/m2
| 350 | m2 | 322.3 | 112805
MVH kód: 21-011-0016406
Kód: 21-011-001.2.1
Verzió:2008-2
Alépítményi munkák
Irtás, föld- és sziklamunka
Kiegészítő tevékenységek
Fejtett föld felrakása szállítóeszközre,
géppel,
talajosztály I-IV.
Rezsi óradíj: 1440 Ft/óra
Új ár: 420 Ft/m3
Új anyag ár: 0 Ft/m3
Új gépköltség: 420 Ft/m3
Felújítási ár: 420 Ft/m3
Felújítási anyagár: 0 Ft/m3
Felújítási gépköltség: 420 Ft/m3
| 122.5 | m3 | 420 | 51450
21. Irtás és földmunka összesen: |  |  |  | 1423712.5
64. Beton pályaburkolat készítése
MVH kód: 64-002-0693671
Kód: 64-002-001.2-0820120
Verzió:2008-2
Közlekedés építési munkák
Beton pályaburkolat készítése
Út- és térburkolat
Egyrétegű út- és térburkolat készítése14-24 cm vastagsággal, védőbevonatos utókezeléssel,egyenes vagy íves kivitelben, egyoldali eséssel,
3,01-5,00 m sávszélesség között
Beton pályaburkolat CP 3,5/2,5 jelűpályaburkoló beton (C25)
Rezsi óradíj: 1860 Ft/óra
Új ár: 36966,4 Ft/m3
Új anyag ár: 29830 Ft/m3
Új gépköltség: 2505 Ft/m3
Felújítási ár: 37744,8 Ft/m3
Felújítási anyagár: 29981 Ft/m3
Felújítási gépköltség: 2965 Ft/m3
| 70 | m3 | 36966.4 | 2587648
MVH kód: 64-006-0693862
Kód: 64-006-001.1.1
Verzió:2008-2
Közlekedés építési munkák
Beton pályaburkolat készítése
Hézagkészítések
Vak vagy zsugorodási hézag készítése egyrétegű zú-zottkőbeton burkolatba,
a kiöntés alá tömítőzsinór elhelyezésével, kenéssel és hézagkiöntéssel,
hézagrés 3-4 mm szélességben, 100 mm mélységig,géppel fűrészelve, 8-10 mmx30 mm rávágással
Rezsi óradíj: 1860 Ft/óra
Új ár: 8064 Ft/m
Új anyag ár: 4559 Ft/m
Új gépköltség: 2854 Ft/m
Felújítási ár: 8271,6 Ft/m
Felújítási anyagár: 4631 Ft/m
Felújítási gépköltség: 2971 Ft/m
| 112 | m | 8064 | 903168
64. Beton pályaburkolat összesen |  |  |  | 3490816
350 m2 betonozás összesen: |  |  |  | 4914528.5
109 m2 betonozása
21. Irtás és földmunka:
MVH kód: 21-004-0015675
Kód: 21-004-005.1.2.1
Verzió:2008-2
Alépítményi munkák
Irtás, föld- és sziklamunka
Alakító földmunka
Tükörkészítés tömörítés nélkül,
sík felületen
kézi erővel
talajosztály: V-VI.
Rezsi óradíj: 1440 Ft/óra
Új ár: 2991,2 Ft/m2
Új anyag ár: 0 Ft/m2
Új gépköltség: 2660 Ft/m2
Felújítási ár: 2991,2 Ft/m2
Felújítási anyagár: 0 Ft/m2
Felújítási gépköltség: 2660 Ft/m2
| 109 | m2 | 2991.2 | 326040.8
MVH kód: 21-006-0015882
Kód: 21-006-001.1.3
Verzió:2008-2
Alépítményi munkák
Irtás, föld- és sziklamunka
Közlekedési pályák különleges földmunkái
Bevágási szelvény bővítése 3,00 m-nél kisebbvastagságban, földkitermeléssel, töltés- vagydepóniaképzéssel, tömörítés nélkül,
I-IV. oszt.talajban, gépi erővel,
szállítással, 50,1-100,0 m-ig
Rezsi óradíj: 1440 Ft/óra
Új ár: 1480 Ft/m3
Új anyag ár: 0 Ft/m3
Új gépköltség: 1480 Ft/m3
Felújítási ár: 1480 Ft/m3
Felújítási anyagár: 0 Ft/m3
Felújítási gépköltség: 1480 Ft/m3
| 38.16 | m3 | 1480 | 56476.8
MVH kód: 21-008-0016210
Kód: 21-008-002.1.3
Verzió:2008-2
Alépítményi munkák
Irtás, föld- és sziklamunka
Tömörítés
Tömörítés bármely tömörítési osztálybangépi erővel,
nagy felületen,
tömörségi fok: 95%
Rezsi óradíj: 1440 Ft/óra
Új ár: 595 Ft/m3
Új anyag ár: 9 Ft/m3
Új gépköltség: 586 Ft/m3
Felújítási ár: 595 Ft/m3
Felújítási anyagár: 9 Ft/m3
Felújítási gépköltség: 586 Ft/m3
| 16.3 | m3 | 595 | 9698.5
MVH kód: 21-008-0016263
Kód: 21-008-003.1.1
Verzió:2008-2
Alépítményi munkák
Irtás, föld- és sziklamunka
Tömörítés
Simító hengerlésa földmű (tükör és padka) felületén,
gépi erővel,
3,0 m szélességig
Rezsi óradíj: 1440 Ft/óra
Új ár: 322,3 Ft/m2
Új anyag ár: 2,3 Ft/m2
Új gépköltség: 320 Ft/m2
Felújítási ár: 322,3 Ft/m2
Felújítási anyagár: 2,3 Ft/m2
Felújítási gépköltség: 320 Ft/m2
| 109 | m2 | 322.3 | 35130.7
MVH kód: 21-011-0016406
Kód: 21-011-001.2.1
Verzió:2008-2
Alépítményi munkák
Irtás, föld- és sziklamunka
Kiegészítő tevékenységek
Fejtett föld felrakása szállítóeszközre,
géppel,
talajosztály I-IV.
Rezsi óradíj: 1440 Ft/óra
Új ár: 420 Ft/m3
Új anyag ár: 0 Ft/m3
Új gépköltség: 420 Ft/m3
Felújítási ár: 420 Ft/m3
Felújítási anyagár: 0 Ft/m3
Felújítási gépköltség: 420 Ft/m3
| 38.1 | m3 | 420 | 16002
21. Irtás és földmunka összesen: |  |  |  | 443348.8
64. Beton pályaburkolat készítése
MVH kód: 64-002-0693671
Kód: 64-002-001.2-0820120
Verzió:2008-2
Közlekedés építési munkák
Beton pályaburkolat készítése
Út- és térburkolat
Egyrétegű út- és térburkolat készítése14-24 cm vastagsággal, védőbevonatos utókezeléssel,egyenes vagy íves kivitelben, egyoldali eséssel,
3,01-5,00 m sávszélesség között
Beton pályaburkolat CP 3,5/2,5 jelűpályaburkoló beton (C25)
Rezsi óradíj: 1860 Ft/óra
Új ár: 36966,4 Ft/m3
Új anyag ár: 29830 Ft/m3
Új gépköltség: 2505 Ft/m3
Felújítási ár: 37744,8 Ft/m3
Felújítási anyagár: 29981 Ft/m3
Felújítási gépköltség: 2965 Ft/m3
| 31.8 | m3 | 36966.4 | 1175531.52
MVH kód: 64-006-0693862
Kód: 64-006-001.1.1
Verzió:2008-2
Közlekedés építési munkák
Beton pályaburkolat készítése
Hézagkészítések
Vak vagy zsugorodási hézag készítése egyrétegű zú-zottkőbeton burkolatba,
a kiöntés alá tömítőzsinór elhelyezésével, kenéssel és hézagkiöntéssel,
hézagrés 3-4 mm szélességben, 100 mm mélységig,géppel fűrészelve, 8-10 mmx30 mm rávágással
Rezsi óradíj: 1860 Ft/óra
Új ár: 8064 Ft/m
Új anyag ár: 4559 Ft/m
Új gépköltség: 2854 Ft/m
Felújítási ár: 8271,6 Ft/m
Felújítási anyagár: 4631 Ft/m
Felújítási gépköltség: 2971 Ft/m
| 20 | m | 8064 | 161280
64. Beton pályaburkolat összesen |  |  |  | 1336811.52
109 m2 betonozás összesen: |  |  |  | 1780160.32
153 m2 betonozása
21. Irtás és földmunka:
MVH kód: 21-004-0015675
Kód: 21-004-005.1.2.1
Verzió:2008-2
Alépítményi munkák
Irtás, föld- és sziklamunka
Alakító földmunka
Tükörkészítés tömörítés nélkül,
sík felületen
kézi erővel
talajosztály: V-VI.
Rezsi óradíj: 1440 Ft/óra
Új ár: 2991,2 Ft/m2
Új anyag ár: 0 Ft/m2
Új gépköltség: 2660 Ft/m2
Felújítási ár: 2991,2 Ft/m2
Felújítási anyagár: 0 Ft/m2
Felújítási gépköltség: 2660 Ft/m2
| 153 | m2 | 2991.2 | 457653.6
MVH kód: 21-006-0015882
Kód: 21-006-001.1.3
Verzió:2008-2
Alépítményi munkák
Irtás, föld- és sziklamunka
Közlekedési pályák különleges földmunkái
Bevágási szelvény bővítése 3,00 m-nél kisebbvastagságban, földkitermeléssel, töltés- vagydepóniaképzéssel, tömörítés nélkül,
I-IV. oszt.talajban, gépi erővel,
szállítással, 50,1-100,0 m-ig
Rezsi óradíj: 1440 Ft/óra
Új ár: 1480 Ft/m3
Új anyag ár: 0 Ft/m3
Új gépköltség: 1480 Ft/m3
Felújítási ár: 1480 Ft/m3
Felújítási anyagár: 0 Ft/m3
Felújítási gépköltség: 1480 Ft/m3
| 53.7 | m3 | 1480 | 79476
MVH kód: 21-008-0016210
Kód: 21-008-002.1.3
Verzió:2008-2
Alépítményi munkák
Irtás, föld- és sziklamunka
Tömörítés
Tömörítés bármely tömörítési osztálybangépi erővel,
nagy felületen,
tömörségi fok: 95%
Rezsi óradíj: 1440 Ft/óra
Új ár: 595 Ft/m3
Új anyag ár: 9 Ft/m3
Új gépköltség: 586 Ft/m3
Felújítási ár: 595 Ft/m3
Felújítási anyagár: 9 Ft/m3
Felújítási gépköltség: 586 Ft/m3
| 23 | m3 | 595 | 13685
MVH kód: 21-008-0016263
Kód: 21-008-003.1.1
Verzió:2008-2
Alépítményi munkák
Irtás, föld- és sziklamunka
Tömörítés
Simító hengerlésa földmű (tükör és padka) felületén,
gépi erővel,
3,0 m szélességig
Rezsi óradíj: 1440 Ft/óra
Új ár: 322,3 Ft/m2
Új anyag ár: 2,3 Ft/m2
Új gépköltség: 320 Ft/m2
Felújítási ár: 322,3 Ft/m2
Felújítási anyagár: 2,3 Ft/m2
Felújítási gépköltség: 320 Ft/m2
| 153 | m2 | 322.3 | 49311.9
MVH kód: 21-011-0016406
Kód: 21-011-001.2.1
Verzió:2008-2
Alépítményi munkák
Irtás, föld- és sziklamunka
Kiegészítő tevékenységek
Fejtett föld felrakása szállítóeszközre,
géppel,
talajosztály I-IV.
Rezsi óradíj: 1440 Ft/óra
Új ár: 420 Ft/m3
Új anyag ár: 0 Ft/m3
Új gépköltség: 420 Ft/m3
Felújítási ár: 420 Ft/m3
Felújítási anyagár: 0 Ft/m3
Felújítási gépköltség: 420 Ft/m3
| 53.7 | m3 | 420 | 22554
21. Irtás és földmunka összesen: |  |  |  | 622680.5
64. Beton pályaburkolat készítése
MVH kód: 64-002-0693671
Kód: 64-002-001.2-0820120
Verzió:2008-2
Közlekedés építési munkák
Beton pályaburkolat készítése
Út- és térburkolat
Egyrétegű út- és térburkolat készítése14-24 cm vastagsággal, védőbevonatos utókezeléssel,egyenes vagy íves kivitelben, egyoldali eséssel,
3,01-5,00 m sávszélesség között
Beton pályaburkolat CP 3,5/2,5 jelűpályaburkoló beton (C25)
Rezsi óradíj: 1860 Ft/óra
Új ár: 36966,4 Ft/m3
Új anyag ár: 29830 Ft/m3
Új gépköltség: 2505 Ft/m3
Felújítási ár: 37744,8 Ft/m3
Felújítási anyagár: 29981 Ft/m3
Felújítási gépköltség: 2965 Ft/m3
| 30.7 | m3 | 36966.4 | 1134868.48
MVH kód: 64-006-0693862
Kód: 64-006-001.1.1
Verzió:2008-2
Közlekedés építési munkák
Beton pályaburkolat készítése
Hézagkészítések
Vak vagy zsugorodási hézag készítése egyrétegű zú-zottkőbeton burkolatba,
a kiöntés alá tömítőzsinór elhelyezésével, kenéssel és hézagkiöntéssel,
hézagrés 3-4 mm szélességben, 100 mm mélységig,géppel fűrészelve, 8-10 mmx30 mm rávágással
Rezsi óradíj: 1860 Ft/óra
Új ár: 8064 Ft/m
Új anyag ár: 4559 Ft/m
Új gépköltség: 2854 Ft/m
Felújítási ár: 8271,6 Ft/m
Felújítási anyagár: 4631 Ft/m
Felújítási gépköltség: 2971 Ft/m
| 41 | m | 8064 | 330624
64. Beton pályaburkolat összesen |  |  |  | 1465492.48
153 m2 betonozás összesen: |  |  |  | 2088172.98
339 m2 betonozása
21. Irtás és földmunka:
MVH kód: 21-004-0015675
Kód: 21-004-005.1.2.1
Verzió:2008-2
Alépítményi munkák
Irtás, föld- és sziklamunka
Alakító földmunka
Tükörkészítés tömörítés nélkül,
sík felületen
kézi erővel
talajosztály: V-VI.
Rezsi óradíj: 1440 Ft/óra
Új ár: 2991,2 Ft/m2
Új anyag ár: 0 Ft/m2
Új gépköltség: 2660 Ft/m2
Felújítási ár: 2991,2 Ft/m2
Felújítási anyagár: 0 Ft/m2
Felújítási gépköltség: 2660 Ft/m2
| 339 | m2 | 2991.2 | 1014016.8
MVH kód: 21-006-0015882
Kód: 21-006-001.1.3
Verzió:2008-2
Alépítményi munkák
Irtás, föld- és sziklamunka
Közlekedési pályák különleges földmunkái
Bevágási szelvény bővítése 3,00 m-nél kisebbvastagságban, földkitermeléssel, töltés- vagydepóniaképzéssel, tömörítés nélkül,
I-IV. oszt.talajban, gépi erővel,
szállítással, 50,1-100,0 m-ig
Rezsi óradíj: 1440 Ft/óra
Új ár: 1480 Ft/m3
Új anyag ár: 0 Ft/m3
Új gépköltség: 1480 Ft/m3
Felújítási ár: 1480 Ft/m3
Felújítási anyagár: 0 Ft/m3
Felújítási gépköltség: 1480 Ft/m3
| 118.7 | m3 | 1480 | 175676
MVH kód: 21-008-0016210
Kód: 21-008-002.1.3
Verzió:2008-2
Alépítményi munkák
Irtás, föld- és sziklamunka
Tömörítés
Tömörítés bármely tömörítési osztálybangépi erővel,
nagy felületen,
tömörségi fok: 95%
Rezsi óradíj: 1440 Ft/óra
Új ár: 595 Ft/m3
Új anyag ár: 9 Ft/m3
Új gépköltség: 586 Ft/m3
Felújítási ár: 595 Ft/m3
Felújítási anyagár: 9 Ft/m3
Felújítási gépköltség: 586 Ft/m3
| 50.8 | m3 | 595 | 30226
MVH kód: 21-008-0016263
Kód: 21-008-003.1.1
Verzió:2008-2
Alépítményi munkák
Irtás, föld- és sziklamunka
Tömörítés
Simító hengerlésa földmű (tükör és padka) felületén,
gépi erővel,
3,0 m szélességig
Rezsi óradíj: 1440 Ft/óra
Új ár: 322,3 Ft/m2
Új anyag ár: 2,3 Ft/m2
Új gépköltség: 320 Ft/m2
Felújítási ár: 322,3 Ft/m2
Felújítási anyagár: 2,3 Ft/m2
Felújítási gépköltség: 320 Ft/m2
| 339 | m2 | 322.3 | 109259.7
MVH kód: 21-011-0016406
Kód: 21-011-001.2.1
Verzió:2008-2
Alépítményi munkák
Irtás, föld- és sziklamunka
Kiegészítő tevékenységek
Fejtett föld felrakása szállítóeszközre,
géppel,
talajosztály I-IV.
Rezsi óradíj: 1440 Ft/óra
Új ár: 420 Ft/m3
Új anyag ár: 0 Ft/m3
Új gépköltség: 420 Ft/m3
Felújítási ár: 420 Ft/m3
Felújítási anyagár: 0 Ft/m3
Felújítási gépköltség: 420 Ft/m3
| 118.7 | m3 | 420 | 49854
21. Irtás és földmunka összesen: |  |  |  | 1379032.5
64. Beton pályaburkolat készítése
MVH kód: 64-002-0693671
Kód: 64-002-001.2-0820120
Verzió:2008-2
Közlekedés építési munkák
Beton pályaburkolat készítése
Út- és térburkolat
Egyrétegű út- és térburkolat készítése14-24 cm vastagsággal, védőbevonatos utókezeléssel,egyenes vagy íves kivitelben, egyoldali eséssel,
3,01-5,00 m sávszélesség között
Beton pályaburkolat CP 3,5/2,5 jelűpályaburkoló beton (C25)
Rezsi óradíj: 1860 Ft/óra
Új ár: 36966,4 Ft/m3
Új anyag ár: 29830 Ft/m3
Új gépköltség: 2505 Ft/m3
Felújítási ár: 37744,8 Ft/m3
Felújítási anyagár: 29981 Ft/m3
Felújítási gépköltség: 2965 Ft/m3
| 67.8 | m3 | 36966.4 | 2506321.92
MVH kód: 64-006-0693862
Kód: 64-006-001.1.1
Verzió:2008-2
Közlekedés építési munkák
Beton pályaburkolat készítése
Hézagkészítések
Vak vagy zsugorodási hézag készítése egyrétegű zú-zottkőbeton burkolatba,
a kiöntés alá tömítőzsinór elhelyezésével, kenéssel és hézagkiöntéssel,
hézagrés 3-4 mm szélességben, 100 mm mélységig,géppel fűrészelve, 8-10 mmx30 mm rávágással
Rezsi óradíj: 1860 Ft/óra
Új ár: 8064 Ft/m
Új anyag ár: 4559 Ft/m
Új gépköltség: 2854 Ft/m
Felújítási ár: 8271,6 Ft/m
Felújítási anyagár: 4631 Ft/m
Felújítási gépköltség: 2971 Ft/m
| 118 | m | 8064 | 951552
64. Beton pályaburkolat összesen |  |  |  | 3457873.92
339 m2 betonozás összesen: |  |  |  | 4836906.42
55,8m2 betonozása
21. Irtás és földmunka:
MVH kód: 21-004-0015675
Kód: 21-004-005.1.2.1
Verzió:2008-2
Alépítményi munkák
Irtás, föld- és sziklamunka
Alakító földmunka
Tükörkészítés tömörítés nélkül,
sík felületen
kézi erővel
talajosztály: V-VI.
Rezsi óradíj: 1440 Ft/óra
Új ár: 2991,2 Ft/m2
Új anyag ár: 0 Ft/m2
Új gépköltség: 2660 Ft/m2
Felújítási ár: 2991,2 Ft/m2
Felújítási anyagár: 0 Ft/m2
Felújítási gépköltség: 2660 Ft/m2
| 55.8 | m2 | 2991.2 | 166908.96
MVH kód: 21-006-0015882
Kód: 21-006-001.1.3
Verzió:2008-2
Alépítményi munkák
Irtás, föld- és sziklamunka
Közlekedési pályák különleges földmunkái
Bevágási szelvény bővítése 3,00 m-nél kisebbvastagságban, földkitermeléssel, töltés- vagydepóniaképzéssel, tömörítés nélkül,
I-IV. oszt.talajban, gépi erővel,
szállítással, 50,1-100,0 m-ig
Rezsi óradíj: 1440 Ft/óra
Új ár: 1480 Ft/m3
Új anyag ár: 0 Ft/m3
Új gépköltség: 1480 Ft/m3
Felújítási ár: 1480 Ft/m3
Felújítási anyagár: 0 Ft/m3
Felújítási gépköltség: 1480 Ft/m3
| 19.53 | m3 | 1480 | 28904.4
MVH kód: 21-008-0016210
Kód: 21-008-002.1.3
Verzió:2008-2
Alépítményi munkák
Irtás, föld- és sziklamunka
Tömörítés
Tömörítés bármely tömörítési osztálybangépi erővel,
nagy felületen,
tömörségi fok: 95%
Rezsi óradíj: 1440 Ft/óra
Új ár: 595 Ft/m3
Új anyag ár: 9 Ft/m3
Új gépköltség: 586 Ft/m3
Felújítási ár: 595 Ft/m3
Felújítási anyagár: 9 Ft/m3
Felújítási gépköltség: 586 Ft/m3
| 8.3 | m3 | 595 | 4938.5
MVH kód: 21-008-0016263
Kód: 21-008-003.1.1
Verzió:2008-2
Alépítményi munkák
Irtás, föld- és sziklamunka
Tömörítés
Simító hengerlésa földmű (tükör és padka) felületén,
gépi erővel,
3,0 m szélességig
Rezsi óradíj: 1440 Ft/óra
Új ár: 322,3 Ft/m2
Új anyag ár: 2,3 Ft/m2
Új gépköltség: 320 Ft/m2
Felújítási ár: 322,3 Ft/m2
Felújítási anyagár: 2,3 Ft/m2
Felújítási gépköltség: 320 Ft/m2
| 55.8 | m2 | 322.3 | 17984.34
MVH kód: 21-011-0016406
Kód: 21-011-001.2.1
Verzió:2008-2
Alépítményi munkák
Irtás, föld- és sziklamunka
Kiegészítő tevékenységek
Fejtett föld felrakása szállítóeszközre,
géppel,
talajosztály I-IV.
Rezsi óradíj: 1440 Ft/óra
Új ár: 420 Ft/m3
Új anyag ár: 0 Ft/m3
Új gépköltség: 420 Ft/m3
Felújítási ár: 420 Ft/m3
Felújítási anyagár: 0 Ft/m3
Felújítási gépköltség: 420 Ft/m3
| 19.5 | m3 | 420 | 8190
21. Irtás és földmunka összesen: |  |  |  | 226926.2
64. Beton pályaburkolat készítése
MVH kód: 64-002-0693671
Kód: 64-002-001.2-0820120
Verzió:2008-2
Közlekedés építési munkák
Beton pályaburkolat készítése
Út- és térburkolat
Egyrétegű út- és térburkolat készítése14-24 cm vastagsággal, védőbevonatos utókezeléssel,egyenes vagy íves kivitelben, egyoldali eséssel,
3,01-5,00 m sávszélesség között
Beton pályaburkolat CP 3,5/2,5 jelűpályaburkoló beton (C25)
Rezsi óradíj: 1860 Ft/óra
Új ár: 36966,4 Ft/m3
Új anyag ár: 29830 Ft/m3
Új gépköltség: 2505 Ft/m3
Felújítási ár: 37744,8 Ft/m3
Felújítási anyagár: 29981 Ft/m3
Felújítási gépköltség: 2965 Ft/m3
| 11 | m3 | 36966.4 | 406630.4
MVH kód: 64-006-0693862
Kód: 64-006-001.1.1
Verzió:2008-2
Közlekedés építési munkák
Beton pályaburkolat készítése
Hézagkészítések
Vak vagy zsugorodási hézag készítése egyrétegű zú-zottkőbeton burkolatba,
a kiöntés alá tömítőzsinór elhelyezésével, kenéssel és hézagkiöntéssel,
hézagrés 3-4 mm szélességben, 100 mm mélységig,géppel fűrészelve, 8-10 mmx30 mm rávágással
Rezsi óradíj: 1860 Ft/óra
Új ár: 8064 Ft/m
Új anyag ár: 4559 Ft/m
Új gépköltség: 2854 Ft/m
Felújítási ár: 8271,6 Ft/m
Felújítási anyagár: 4631 Ft/m
Felújítási gépköltség: 2971 Ft/m
| 3 | m | 8064 | 24192
64. Beton pályaburkolat összesen |  |  |  | 430822.4
55,8 m2 betonozás összesen: |  |  |  | 657748.6
Lóistálló előtti térkövezés
21. Irtás és földmunka:
MVH kód: 21-004-0015675
Kód: 21-004-005.1.2.1
Verzió:2008-2
Alépítményi munkák
Irtás, föld- és sziklamunka
Alakító földmunka
Tükörkészítés tömörítés nélkül,
sík felületen
kézi erővel
talajosztály: V-VI.
Rezsi óradíj: 1440 Ft/óra
Új ár: 2991,2 Ft/m2
Új anyag ár: 0 Ft/m2
Új gépköltség: 2660 Ft/m2
Felújítási ár: 2991,2 Ft/m2
Felújítási anyagár: 0 Ft/m2
Felújítási gépköltség: 2660 Ft/m2
| 38.4 | m2 | 2991.2 | 114862.08
MVH kód: 21-008-0016210
Kód: 21-008-002.1.3
Verzió:2008-2
Alépítményi munkák
Irtás, föld- és sziklamunka
Tömörítés
Tömörítés bármely tömörítési osztálybangépi erővel,
nagy felületen,
tömörségi fok: 95%
Rezsi óradíj: 1440 Ft/óra
Új ár: 595 Ft/m3
Új anyag ár: 9 Ft/m3
Új gépköltség: 586 Ft/m3
Felújítási ár: 595 Ft/m3
Felújítási anyagár: 9 Ft/m3
Felújítási gépköltség: 586 Ft/m3
| 3.84 | m3 | 595 | 2284.8
MVH kód: 21-008-0016263
Kód: 21-008-003.1.1
Verzió:2008-2
Alépítményi munkák
Irtás, föld- és sziklamunka
Tömörítés
Simító hengerlésa földmű (tükör és padka) felületén,
gépi erővel,
3,0 m szélességig
Rezsi óradíj: 1440 Ft/óra
Új ár: 322,3 Ft/m2
Új anyag ár: 2,3 Ft/m2
Új gépköltség: 320 Ft/m2
Felújítási ár: 322,3 Ft/m2
Felújítási anyagár: 2,3 Ft/m2
Felújítási gépköltség: 320 Ft/m2
| 38.4 | m2 | 322.3 | 12376.32
MVH kód: 21-011-0016406
Kód: 21-011-001.2.1
Verzió:2008-2
Alépítményi munkák
Irtás, föld- és sziklamunka
Kiegészítő tevékenységek
Fejtett föld felrakása szállítóeszközre,
géppel,
talajosztály I-IV.
Rezsi óradíj: 1440 Ft/óra
Új ár: 420 Ft/m3
Új anyag ár: 0 Ft/m3
Új gépköltség: 420 Ft/m3
Felújítási ár: 420 Ft/m3
Felújítási anyagár: 0 Ft/m3
Felújítási gépköltség: 420 Ft/m3
| 5.76 | m3 | 420 | 2419.2
21. Irtás és földmunka összesen: |  |  |  | 131942.4
62. Kőburkolat készítése
K' Tétel
MVH kód: 62-003-0678475
Kód: 62-003-005-0611061
Verzió:2008-2
Közlekedés építési munkák
Kőburkolat készítése
Burkolatok
Térburkolat készítése, zúzalék ágyazatra,burkolólappal,20x10x8 cm-es
burkolókő 20x10x8 cm, szürke
100 cm hosszú elemekből, kerti szegéllyel | 38.4 | m2 | 11500 | 441600
62. Kőburkolat készítése |  |  |  | 441600
55,8 m2 betonozás összesen: |  |  |  | 573542.4

## Egyéb külső (hidden)
TÉTEL MEGNEVEZÉSE | mennyiség | me egys | ár | nettó ár
243,2 m2 betonozás
21. Irtás és földmunka:
MVH kód: 21-004-0015675
Kód: 21-004-005.1.2.1
Verzió:2008-2
Alépítményi munkák
Irtás, föld- és sziklamunka
Alakító földmunka
Tükörkészítés tömörítés nélkül,
sík felületen
kézi erővel
talajosztály: V-VI.
Rezsi óradíj: 1440 Ft/óra
Új ár: 2991,2 Ft/m2
Új anyag ár: 0 Ft/m2
Új gépköltség: 2660 Ft/m2
Felújítási ár: 2991,2 Ft/m2
Felújítási anyagár: 0 Ft/m2
Felújítási gépköltség: 2660 Ft/m2
| 243.2 | m2 | 2991.2 | 727459.84
MVH kód: 21-004-0015702
Kód: 21-004-006.1
Verzió:2008-2
Alépítményi munkák
Irtás, föld- és sziklamunka
Alakító földmunka
Padkarendezésgépi erővel, kiegészítő kézi munkával,I-IV. oszt. talajban,
vastagság 10,0 cm-ig
Rezsi óradíj: 1440 Ft/óra
Új ár: 240,8 Ft/m2
Új anyag ár: 0 Ft/m2
Új gépköltség: 140 Ft/m2
Felújítási ár: 240,8 Ft/m2
Felújítási anyagár: 0 Ft/m2
Felújítási gépköltség: 140 Ft/m2
| 22 | m2 | 240.8 | 5297.6
MVH kód: 21-006-0015882
Kód: 21-006-001.1.3
Verzió:2008-2
Alépítményi munkák
Irtás, föld- és sziklamunka
Közlekedési pályák különleges földmunkái
Bevágási szelvény bővítése 3,00 m-nél kisebbvastagságban, földkitermeléssel, töltés- vagydepóniaképzéssel, tömörítés nélkül,
I-IV. oszt.talajban, gépi erővel,
szállítással, 50,1-100,0 m-ig
Rezsi óradíj: 1440 Ft/óra
Új ár: 1480 Ft/m3
Új anyag ár: 0 Ft/m3
Új gépköltség: 1480 Ft/m3
Felújítási ár: 1480 Ft/m3
Felújítási anyagár: 0 Ft/m3
Felújítási gépköltség: 1480 Ft/m3
| 88 | m3 | 1480 | 130240
MVH kód: 21-008-0016210
Kód: 21-008-002.1.3
Verzió:2008-2
Alépítményi munkák
Irtás, föld- és sziklamunka
Tömörítés
Tömörítés bármely tömörítési osztálybangépi erővel,
nagy felületen,
tömörségi fok: 95%
Rezsi óradíj: 1440 Ft/óra
Új ár: 595 Ft/m3
Új anyag ár: 9 Ft/m3
Új gépköltség: 586 Ft/m3
Felújítási ár: 595 Ft/m3
Felújítási anyagár: 9 Ft/m3
Felújítási gépköltség: 586 Ft/m3
| 36.4 | m3 | 595 | 21658
MVH kód: 21-008-0016263
Kód: 21-008-003.1.1
Verzió:2008-2
Alépítményi munkák
Irtás, föld- és sziklamunka
Tömörítés
Simító hengerlésa földmű (tükör és padka) felületén,
gépi erővel,
3,0 m szélességig
Rezsi óradíj: 1440 Ft/óra
Új ár: 322,3 Ft/m2
Új anyag ár: 2,3 Ft/m2
Új gépköltség: 320 Ft/m2
Felújítási ár: 322,3 Ft/m2
Felújítási anyagár: 2,3 Ft/m2
Felújítási gépköltség: 320 Ft/m2
| 243.2 | m2 | 322.3 | 78383.36
MVH kód: 21-011-0016406
Kód: 21-011-001.2.1
Verzió:2008-2
Alépítményi munkák
Irtás, föld- és sziklamunka
Kiegészítő tevékenységek
Fejtett föld felrakása szállítóeszközre,
géppel,
talajosztály I-IV.
Rezsi óradíj: 1440 Ft/óra
Új ár: 420 Ft/m3
Új anyag ár: 0 Ft/m3
Új gépköltség: 420 Ft/m3
Felújítási ár: 420 Ft/m3
Felújítási anyagár: 0 Ft/m3
Felújítási gépköltség: 420 Ft/m3
| 88 | m3 | 420 | 36960
21. Irtás és földmunka összesen: |  |  |  | 999998.8
64. Beton pályaburkolat készítése
MVH kód: 64-002-0693671
Kód: 64-002-001.2-0820120
Verzió:2008-2
Közlekedés építési munkák
Beton pályaburkolat készítése
Út- és térburkolat
Egyrétegű út- és térburkolat készítése14-24 cm vastagsággal, védőbevonatos utókezeléssel,egyenes vagy íves kivitelben, egyoldali eséssel,
3,01-5,00 m sávszélesség között
Beton pályaburkolat CP 3,5/2,5 jelűpályaburkoló beton (C25)
Rezsi óradíj: 1860 Ft/óra
Új ár: 36966,4 Ft/m3
Új anyag ár: 29830 Ft/m3
Új gépköltség: 2505 Ft/m3
Felújítási ár: 37744,8 Ft/m3
Felújítási anyagár: 29981 Ft/m3
Felújítási gépköltség: 2965 Ft/m3
| 9.35 | m3 | 36966.4 | 345635.84
MVH kód: 64-006-0693862
Kód: 64-006-001.1.1
Verzió:2008-2
Közlekedés építési munkák
Beton pályaburkolat készítése
Hézagkészítések
Vak vagy zsugorodási hézag készítése egyrétegű zú-zottkőbeton burkolatba,
a kiöntés alá tömítőzsinór elhelyezésével, kenéssel és hézagkiöntéssel,
hézagrés 3-4 mm szélességben, 100 mm mélységig,géppel fűrészelve, 8-10 mmx30 mm rávágással
Rezsi óradíj: 1860 Ft/óra
Új ár: 8064 Ft/m
Új anyag ár: 4559 Ft/m
Új gépköltség: 2854 Ft/m
Felújítási ár: 8271,6 Ft/m
Felújítási anyagár: 4631 Ft/m
Felújítási gépköltség: 2971 Ft/m
| 14 | m | 8064 | 112896
64. Beton pályaburkolat összesen |  |  |  | 458531.84
243,2 m2 betonozás összesen: |  |  |  | 1458530.64
63. Bitumenes alap és makadámburkolat készítése
MVH kód: 63-005-0693313
Kód: 63-005-003.7-0750580
Verzió:2008-2
Közlekedés építési munkák
Bitumenes alap és makadámburkolat készítése
Bitumenes burkolatok
Hengerelt aszfalt kopóréteg készítése,az alatta lévő réteg felületének előzetesletakarításával és bitumenes permetezéssel,
vékony rétegben teríthető ZMA-12 jelűkeverékekkel, 3,0-5,0 cm vastagság között
ZMA-12 jelű asztfaltkeverék zúzottkővel,modifikált bitumennel
| 2.91 | m3 | 92958.2 | 270508.362
Rezsi óradíj: 1860 Ft/óra
Új ár: 90147,8 Ft/m3
Új anyag ár: 81447 Ft/m3
Új gépköltség: 7250 Ft/m3
Felújítási ár: 92958,2 Ft/m3
Felújítási anyagár: 83023 Ft/m3
Felújítási gépköltség: 8410 Ft/m3
63. Bitumenes alap és makadámburkolat készítése összesen: |  |  |  | 270508.362
Lóistálló és egyéb térkövezés
62. Kőburkolat készítése:
MVH kód: 62-003-0678933
Kód: 62-003-008.1-0613886
Verzió:2008-2
Közlekedés építési munkák
Kőburkolat készítése
Burkolatok
Tér- vagy járdaburkolat készítése, betonburkolókőből soros, halszálka, parketta vagykazettás kötésben, homokágyazatba fektetve,
20x10x4, 10x20x6, 10x20x8 cm-es méretű idomkővel
LEIER Piazza 10x20x8 cm, szürke
| 156 | m2 | 4675.4 | 729362.4
Rezsi óradíj: 2020 Ft/óra
Új ár: 4558,8 Ft/m2
Új anyag ár: 2861 Ft/m2
Új gépköltség: 405 Ft/m2
Felújítási ár: 4675,4 Ft/m2
Felújítási anyagár: 2917 Ft/m2
Felújítási gépköltség: 405 Ft/m2
62. Kőburkolat készítése összesen: |  |  |  | 729362.4
48. Szigetelés
egyéb munka összesen: |  |  |  | 2458401.402

## burkolat mennyiség (hidden)
Felület összesítő: | mennyiség | me.e.
Nagy épület: | 311.8 | m2
Kis tároló: | 278 | m2
| 72 | m2
| 113 | m2
| 112.5 | m2
| 122.75 | m2
Viacolor burkolat:
Lóistálló Viacolor burkolat: | 38.4 | m2
Nagy épület melletti burkolat: | 117.6 | m2
összesen: | 156 | m2
Magtár melletti bevezető út: | 58 | m2
Összes beton burkolat: | 1068.05 | m2
Viacolor burkolat: | 156 | m2
Burkolatok összesen: | 1224.05 | m2